## in
Name,Designator,Footprint,Quantity,JLC PN
100nF,"C1, C2, C3, C4, C5, C6, C7, C8, C9, C10, C12, C13, C14, C15, C17, C19, C23, C29, C30, C31, C32, C33, C34, C35, C38, C40, C84, C87, C88, C89, C90, C92, C95, C96, C97, C98, C101, C105, C106, C110, C111, C114, C117, C121, C122, C126, C129","0603","47","C14663"
1uF,"C11","0603","1","C15849"
18pF,"C16, C18","0603","2","C1647"
68uF,"C20, C27, C28, C36, C37, C130","Elko 6,3 x 11 x 2,5","6",""
22nF,"C21, C24","0603","2","C21122"
100pF,"C22","0603","1","C14858"
1mF 35V,"C25, C26","Elko 13 x 25 x 5","2",""
4.7uF,"C39","0603","1","C19666"
150pF,"C78, C79, C81, C83","0603","4","C1594"
1nF,"C80, C99, C100, C115, C116","0603","5","C1588"
10nF,"C82, C85, C91, C94","0603","4","C57112"
NOP,"C86, C93","0603","2",""
2.2uF,"C102, C118","1210","2","C50254"
6.8nF,"C103, C104, C108, C109, C119, C120, C124, C125","0603","8","C1631"
1uF 50V,"C107, C123","1210","2","C1848"
10uF,"C112, C113, C127, C128","0805","4","C440198"
green,"D1, D2, D3, D4, D5","1206 Reverse Mount","5","C264538"
5.2V,"D6, D36","DO-214","2","C110526"
30V 5A,"D7","DO-214","1","C8678"
Schottky 30V 1A,"D32, D33, D34, D35, D37, D38","DO-214","6","C2480"
Schottky 30V 100mA,"D39, D40, D41, D42, D56, D57, D58, D59, D66, D67, D68, D69","SOD523","12","C167132"
blue,"D43, D44, D45, D46, D47, D48, D49, D50, D51, D52, D53, D62, D63","1206 Reverse Mount","13","C3646941"
6.8V,"D54, D55, D60, D61, D64, D65, D70, D71","SOD523","8","C526492"
AD5160 5k,"IC1","Sot 23-8","1","C208616"
MCP6477,"IC6","soic8","1","C7377"
UCC2742X,"IC7, IC8","SOIC8","2","C171845"
Expansion 3,"J1","HDR1X10","1",""
Expansion 1,"J6","HDR2X4","1",""
Expansion 2,"J7","HDR2X4","1",""
Prog,"J8","HDR1X5","1",""
Safe Mode,"J9","HDR1X2","1",""
6 pin header,"J10","6 KK254 / KF2510","1",""
GDT 2,"J11","2 KK254 / KF2510","1",""
GDT 1,"J12","2 KK254 / KF2510","1",""
USB 2.0 Type B Jack,"J13","USB 2.0 Type B Vertical","1",""
CT Input,"J14","2 KK254 / KF2510","1",""
Therm,"J15","4 KK254 / KF2510","1",""
LEM,"J16","4 KK254 / KF2510","1",""
VSense,"J17","4 KK254 / KF2510","1",""
COM,"J18","2 KK254 / KF2510","1",""
OCD,"J19","2 KK254 / KF2510","1",""
FLT,"J20","2 KK254 / KF2510","1",""
Relay 1,"J21","2 KK254 / KF2510","1",""
Relay 2,"J22","2 KK254 / KF2510","1",""
Relay 3,"J23","2 KK254 / KF2510","1",""
Relay 4,"J24","2 KK254 / KF2510","1",""
Fan,"J25","2 KK254 / KF2510","1",""
Fan,"J26","2 screw terminal vertical","1",""
VIn,"J27","4 KK254 / KF2510","1",""
INT,"J28","2 KK254 / KF2510","1",""
Gate Exp,"J29","HDR1X9","1",""
VDrive Reg Disable,"Jp1","PCB Jumper NO","1",""
LEM 5V,"Jp10","PCB Jumper NO","1",""
LEM 12V,"Jp11","PCB Jumper NO","1",""
GD2 VDrv,"Jp12","PCB Jumper NO","1",""
GD2 5V,"Jp13","PCB Jumper NO","1",""
GD1 VDrv,"Jp14","PCB Jumper NO","1",""
GD1 5V,"Jp15","PCB Jumper NO","1",""
25uH,"L1","Inductor 11x11mm","1","C436575"
Common mode filter,"L2","SON127P600 4 POS (8.50mm x 5.60mm)","1","C711577"
CY8C5868AXI-LP032,"MCU1","TQFP 100","1",""
MOSFET,"Q5, Q7, Q8, Q9, Q10, Q11, Q12, Q13","sot 23","8","C8545"
Power NFet,"Q6","SOIC8","1","C431178"
Mosfet 1N1P,"Q14, Q15, Q16, Q17","SO-8FL - Dual","4","C700591"
56k,"R3","0603","1","C23206"
47k,"R4, R11","0603","2","C25819"
27k,"R5, R7","0603","2","C22967"
8.2k,"R8, R101, R102, R103, R104, R105, R106, R110, R120, R128, R131, R132, R156, R157","0603","14","C25981"
5k,"R9","Trimmer vert","1",""
2.7k,"R10","0603","1","C13167"
10k,"R12, R13, R96, R99, R108, R111, R112, R118, R122, R123, R126, R135, R137, R138, R140, R149, R150, R155, R160, R162, R163, R165, R174, R175","0603","24","C25804"
82k,"R14","0603","1","C23254"
100,"R47, R48, R89, R93, R141, R142, R146, R147, R166, R167, R171, R172","0603","12","C22775"
49.9,"R82","1210","1","C174432"
470,"R83","0603","1","C23179"
3.3,"R84","0411 THT 2W","1",""
1k,"R85, R98, R100, R109, R113, R114, R119, R124, R125, R127, R133, R134, R143, R144, R152, R153, R154, R158, R159, R168, R169, R177, R178","0603","23","C21190"
4.99k,"R86, R88, R90, R92","0603","4","C23046"
4.7k,"R87, R91","0603","2","C23162"
22,"R94, R95","0603","2","C23345"
100 0.5W,"R97, R107, R115, R121","1206","4","C17901"
22 0.5W,"R116, R117, R129, R130","1206","4","C17958"
10,"R136, R139, R148, R151, R161, R164, R173, R176","0603","8","C22859"
10 0.5W,"R145, R170","1210","2","C17903"
DD4012SA 5V,"Reg1","TO220 Retrofit DC-DC","1",""
AOZ1284,"Reg2","SOIC8 EXPOSED","1","C48060"
LM7812,"Reg3","TO252 DPAk","1","C26184"
TC7660S,"U1","SOIC8","1","C144305"
16MHz,"X1","ECS-3225MV Oscillator","1","C13738"